## XTB Fejlsøgning
English/Dansk
| Problem/Problem: | Check point/ kontroler | Error/fejl: | Verification/test/error remedy / Fastlæggelse/test/fejlretning | Possible causes/ mulig årsag | Extra documentation/guides/explaniations / Dokumentation/guides/eksempler | Noter:
XB 50
| Not Possible to update to program PLC program / Ikke muligt at opdaterer til PLC program |  | Firmware on PLC to old / For gammel firmware på PLC
| manglende forbindelse til skærm | Wires and connections are not losse / Ledninger og forbindelser sidder ikke løst
| Alarm 41/ Alarm 41 | Minimum 40% difference between "nozzle highest speed" and "nozzle lowest speed" / Der skal være minimum 40% forskel mellem "dysse hastighed høj" og "dysse hastighed lav" | Frequency converter error as result of to fast changeing in speed / Fejl på frekvensomformer som resultat for hurtigt skiftende hastigheder | Extend difference between "nozzle highest speed" and "nozzle lowest speed" / Øg forskel på "dysse hastighed høj" og "dysse hastighed lav" |  |  | Der er sendt forslag til udvikling om at ændre program så fejlen ikke kan opstå -
|  | Reset alarm in HMI, power off system for 30 sek., restart system / Reset alarm i skærm, strøm helt fra system, vent 30 sek. Genstart | Frequency converter in error mode / Frekvensomformer i fejl mode | Reset alarm in HMI, power off system for 30 sek., restart system / Reset alarm i skærm, strøm helt fra system, vent 30 sek. Genstart | Program, operator, or periodic error/ program, operatør eller periodisk fejl
|  | Check cables, gears, racks and guides for damages / Kontroler kabler, gear, tandstænger og føringer for skader | Damages on said parts can lead to excessive force needed to move the nozzles / Skader på nævnte dele kan kræve ekstra kraft for at bevæge dysser
| Nozzle moves in a iregular way / Dyserne bevæger sig ikke jævnt | Check for damages Gears, racks and nozzle cables pay special attention to the internal black gears / kontroler for skader på Gear, tandstænger og dysekabler, vær især opmærksom på sorte tand
|  | FRQ converter goes to zero at times / Frekvensomformeren går på 0 under drift | Lov voltage output port PLC / Lav spænding udgangsport PLC |  |  |  | Hvis spændingen til start signalet til frekvensomformeren falder tilpas langt ned, vil frekvensomformeren gå off. Dvs. der skal måles ca. 24 volt og ikke under 20 f. eks.
| Frq. Con. Error / Fejl på frekvensomformer | Check description on frq. Con. / Tjek display frekvensomformer | Overcurrent as result of broken gear / Overstrøm som resultat af slidt gear | Check gear by hand - Check power consumption on frq. Con. / Mærk om der slup i gear - se strømforbrug på frekvensomformer |  | M:\- WP-SERVICE -\Produkter\XTB100 (vaskerobotter)\Teknisk info\Frekvensomformere | Se fejliste for frekvensomformere i link
Se strøm og spænding udgang
| No SD card / No SD card | Is the SD-card in the sloth / Er der et SD-kort i PLC'en | If it is a new update, be aware that some are with lock and some are without lock / Hvis det er en ny opdatering, vær opmærksom på at programmerne skal passe til PLC'en låst ulåst. |  | Locked to locked and unlocked to unlocked / Låst til låst og ulåst til ulåst
| Error 30 emergensy stop / Fejl 30 Nødstop | Ensure both not activated / Kontroler begge ikke er aktiveret
[6 empty] | Billeder | Hvis der bliver ved med at være fejl, og nødstop skal by-pass hardware mæssigt. Så laves der en lus fra + styrespænding til underside klemme 15, og den ledening der var der i, isoleres med tape eller muffe
| Error 51 wave pos. fault/ Alarm 51 dyse positions fejl | Nozzles stop in a maximum inward position / Dyserne stopper i bund ind | Flange encoder faiure / Flange Encoder fejl | Before software 4.1, manually turn the motor and check input signals X0 and X1 diodes both turns on and off /Før software 4.1, drej dysemotoren manuelt og se at input signalerne til X0 og X1, skifter Efter version 4.1, use manual mode to withnes the change in signals on the screen / Efter version 4.1 bruges manuel drift til at se signalerne skifter på skærmen
| Hose damages on twin hose / Slange beskadiget | Is the V-belt for hose real tight enough / Er kilerem for slangerulle stram nok |  | Pull the hose while handle is engaged the hose should not be easy the to pull, as it is the same force as it retracts the hoses / Træk i slangen mens håndtaget er aktiveret, slangen må ikke kunne trækkes ud let
| Electric shock is felt at robot / Robot giver stød ved berøring | Only when connecting hose | Difference in earth potential
|  | Is it in all power plug connections? | If only some plugs it can be a fault in the supplys earth system
|  | At all times when touching frame | Error in robot
| Error 51 / Alarm 51 dyse pos fejl | Motor, Motorcontrol and PLC output / Motor, Motorcontrol og PLC-outpup |  | Motor can be tested by setting adding power directly / Motor kan testes ved at sætte spænding directe på |  |  | Instruction skal findes, hvilke klemmer
|  |  |  | Motorcontrol can be tested by switching with the one for drive motor / Print for motorkontorl, kan testes ved at bytte med det til driv motor |  |  | Service skal prøve at teste ved lejlighed
PLC test???
| Low Batteri / Lavt batteri | Check charger / Kontroler lader |  |  |  |  | Skal behandles færdig. En test er at forbinde voltmeter til batteri, og når laderen forbindes skal den stige.
Check battery / Kontroler batteri

## Alarmlist
|  |  |  | Alarm | Model | Trigger | Source | Test | Result | Suggestion to Error tracking | Resultat: | Forslag til fejlfinding
M_AlmNodstop | Bit | VAR_GLOBAL | M230 | 30 Nødstop |  | PLC X15 OFF | Nødstop Aktiveret | Aktiver Begge nødstop, et afgangen
M_AlmM02_Emerg. | Bit | VAR_GLOBAL | M230 | 30 Nødstop 30 Emergencystop | XB50 | PLC X15 off | Nødstop aktiv Emergencystop active | Aktiver Begge nødstop, et afgangen Activate booth Emrgencystop, one at a time | Broken emergencystop/cable fault | Check Emergencystop box/Cable connection | Nødstop er istykker eller kabelbrud | Kontroler nødstop samt kabel
M_AlmM01_Frekvensomf_Ok | Bit | VAR_GLOBAL | M240 | 40 Fremtræksmotor drift fejl 40 Drive motor error | XB50 | PLC X12 Off |  | Remove X12 | Motor blocked, program is started. Alarm 40 Drive motor operation error, appears after 30 sec. | -Bearings, see amp. By pressing set 2 times -DC, troubleshoot, replace print see if fault moves with it. If the motor is use too much current. -Drive motor error- This only comes with new SW | Motor blokeret, program startes. Fejlen 40 Fremtræksmotor drift fejl, kommer efter kort tid. | - Lejer, se amp. Ved at trykke set 2 gange - DC, fejlfinde, byt print se om fejl flytter med. Hvis motoren bruger for meget strøm. Drivlinje fejl - Kommer kun med det nye programmer
[5 empty] | XB100 | PLC X12 OFF | Fejlmode på DC motorstyring | Test om den nulstiller sig selv |  |  |  | Fejliste motorstyring
Overbelastningstest/blokering
M_AlmM02_Frekvensomf_Ok | Bit | VAR_GLOBAL | M241 | 41 Dysemotor driftfejl 41 Nozzle Motor error | XB50 | PLC X13 Off | FRQ Conv. Fejl/alarm FRQ Conv error | Remove X13 in operation | Motor is blocked, The Program is started. After 30 sec. The Alarm 50 Nozzle ref. error appears. | - Too high resistance mechanically, cut in nozzle cable - Battery machines can't handle toughness - We need too find if anything is going badly, if you disconnect the nozzle/toothed rack, can the motor then move. Can you set a low speed too see if it's able too pull this. - If it pulls too little, you can raise the limit on the battery model. - Speed determines whether it reaches nozzle position error or frequency converter error | Motor blokeres, Program startes og tidstagning startes. Efter 30 sec. Kommer fejlen: 50 Dyse ref. Fejl | - For høj modstand mekanisk, skær i dysekabel - Batterimaskiner tåler ikke det går sejt - Vi skal have en måde at vurderer om noget går sejt. Hvis man kobler dyser/tandstang af, kan motoren så kører? Kan man sætte en lavhastighed som den skal kunne trække. - Hvis den trækker for lidt, så kan man hæve limit på batterimodel - Hastighed bestemmer om den når at komme dysepositionsfejl eller fejl på frekvensomformer
Høj fart test: Hvilken alarm? 80% i drift, pause, skrutrækker og start
Lav fart test: Hvilken alarm? 10% i drift, pause, skruetrækker og start
[5 empty] | XB100 | PLC X13 Off | Fejlmode på DC motorstyring | Bloker motor, skruetrækker |  |  |  | Signal DC-motorprint, gennem relæ for invetering
Høj fart test: Hvilken alarm? 80% i drift, pause, bloker og start
Lav fart test: Hvilken alarm? 10% i drift, pause, bloker og start
M_AlmM02_Ref | Bit | VAR_GLOBAL | M250 | 50 Dyse ref. Fejl 50 Wave reference error | XB50 | PLC X2 Not activated | Fejl på føler, eller mekaniske ikke mulig at nå Error on sensor, or mechanical it's not possible to reach. | Remove X2 and start robot | Cable on X2 disconnected, start program and start timing. After 30 sec. The error appears: 50 Nozzle ref. Error. | - Sensor error, off then nozzles are out - Sensor error, on nozzles are in - Run the manual out and see X2 ref turns on. Check bolt and sensor are next to each other, if they are, then the sensor should check. If not, it must be adjusted. | Kabel på X2 afmonteret, program startes og tidstagning startes. Efter 30 sec. Kommer fejlen: 50 Dyse ref. Fejl. | - Sensorfejl, off så står dyser ude - Sensorfejl, on dyser står inde - Kør Manuaelt ud, og se X2 ref tænder . Tjek bolt og sensor er ud for hinanden, hvis de er , så skal sensor tjekke. Hvis ikke så skal det justeres ind.
M_AlmM02_Pos | Bit | VAR_GLOBAL | M251 | 51 Dyse Pos. Fejl 51 Nozzle Position Error | XB50 | PLC X0/X1 fejl | Tid overskredet Time overrun | Remove X0 or X1 - While nozzles are on the way in - While the nozzles are on the way out - At start up Maybe nozzle will end up pointing in wards in alle cases | Cable on X0 disconnected, start program and start timing. After 40 sec. The error appears: 51 Nozzle ref. Error + 69 Linak2 Floor/Ceiling wash positioning alarm. Reinstall cable X0. Remove cable X1, reset and start program and start timing. When the nozzles run out, they are very close to touching the fixing bracket on the right side. After 40 sec. The error appears: 51 Nozzle ref. Error + 69 Linak2 Floor/Ceiling wash positioning alarm. The nozzles run very slowly when X0 & X1 are dismounted. X1 on the way in, nozzles do not stop until they go against mechanical X1 on the way out, nozzles reverse and then go against mechanical. | Nozzle cable. Encoder error - Encoder error, nozzles end out - See numbers change, doesit physically move - Nozzles move slowly because signal never causes it to reduce speed - Physical blockage, check with manual operation low speed from end point to end point. - Check position to outer point - Motor turns but position does not move during manual operation | Kabel på X0 afmonteret, program startes og tidstagning startes. Efter 40 sec. Kommer fejlen: 51 Dyse ref. Fejl + 69 Linak2 Gulv/Loft vask positionering alarm. Kabel X0 monteres igen. Kabel X1 afmonteres, program nulstilles og startes og tidstagning startes. Når dyserne køre ud er meget tæt på at ramme fikseringsbøjle i højre side (Billede er taget på telefon) Efter 40 sec. Kommer fejlen: 51 Dyse ref. Fejl + 69 Linak2 Gulv/Loft vask positionering alarm. Dyserne kører meget langsomt når X0 & X1 er afmonteret. X1 på vej ind, dyser stopper ikke før de går imod mekanisk X1 på vej ud, dyser vender og går så ind imod. | Dysekabel, fejl encoder - Encoder fejl, dyser ender ude - Se tal ændre sig, bevæger den sig fysisk - Dyser kører langsomt fordi signal aldrig får den til at reducerer fart - Fysisk blokering, tjek med manuel betjening lav hastighed fra yderpunkt til yderpunkt. - Tjek position til yder punkt - Motor drejer men position flytter sig ikke under manuel betjening
M_AlmM03_Ref | Bit | VAR_GLOBAL | M252 | 52 Vaskevinkel Ref. Fejl 52 Wash angle reference error | XB50 | PLC X4 | Fejl på føler, eller mekanisk ikke muligt at nå Error on sensor, or mechanical it's not possible to reach sensor. | Remove X4 at ref. Run | X4 dismounted, program is started. The arm turns the black levers towards the HMI as far as it can go and the error 52 Wash angle Ref. appears after some time. | - Sensor error on - - Sensor error off - it moves towards nozzles pointing forward and stops - Run manually with wash angle and see input signal X4 - It will give a reference error until the wash angle has been against the reference sensor and back to 0, therefore missing pulse from X3 on the way from reference sensor to 0 degrees will also give this alarm - Mechanical blocking - Up against reference, drive to other extreme point and see pulse changes and wash angle changes - Check connection | X4 afmonteret, program startes. Armen drejer de sorte håndtag mod HMI så langt den kan komme også kommer fejlen 52 Vaskevinkel Ref efter noget tid. | - Sensor fejl on - - Sensor fejl off - den kører mod dyser peger frem og stopper - Kør manuelt med vaskevinkle og se indgangssignal X4 - Den vil komme med reference fejl indtil vaskevinkel har været mod reference sensor OG tilbage til 0, derfor vil manglende puls fra X3 på vej fra referencesensor til 0grader også give denne alarm - Mekanisk blokering - Op mod reference, kør til andet yderpunkt og se puls skifter og vaskevinkel skifter - Tjek forbindelse
M_AlmM03_Pos | Bit | VAR_GLOBAL | M253 | 53 Vaskevinkel Pos. Fejl 53 Wash angle postition error | XB50 | PLC X3 Signal | Manglende signal Missing signal | Remove X3 - Before start - In a wall wash | Cable X3 is disconnected, program is started. Arm turns the black handles away from the HMI as far as it can be turned and goes into Alarm: 66 Wash arm turn positioning alarm. X3 is mounted again, power is removed from robot and reconnected, program is started again. Move the handle all the way back towards the HMI and the wash starts. | - The alarm only comes after the reference run is complete - Mechanical check, use manual to drive, also at minimum speed - Check connection - It is only between 0 degrees to wash angle is found and until the robot runs that gives this error -Test running against stop, error, that resets print? | Kabel X3 afmonteres, program startes. Arm drejer de sorte håndtag væk fra HMI så langt den kan drejes og går i fejl: 66 Vaskearm drej positionerering alarm. X3 monteres igen, strømmen tages af robot og tilsluttes igen, program startes igen. Håndtag køres helt om mod HMI og vask starter. | - Den alarm kommer først efter reference kørsel er færdig - Mekanisk tjek, brug manuelt til at kører, også ved minimum hastighed - Tjek forbindelse - Det er kun mellem 0 grader til vaskevinekl er fundet indtil roboten kører der er giver denne fejl -Test med at kører mod stop, fejl, hvad resetter print?
M_Alm_PS03_04_NotOk | Bit | VAR_GLOBAL | M254 | 54 Vaskearm V & H ikke monteret 54 Wash arm R & L not mouted | XB50 | PLC X10/X11 | Manglende signal Missing signal | Fjern en arm ad gangen før start Remove each arm before in operation | Both wash arms loosened and pulled free of sensors, program is started. Arm turns the black handles fully towards HMI and back to vertical position again. The following errors occur: 56 Wash arm R not mounted, 55 Wash arm L not mounted & 54 Wash arm R & L not mounted. | - In Manual operation you can see if X10/X11 Nozzle arm on/off is activated - If the other side works, change the sensor to verify defective sensor | Begge vaskearme løsnet og trukket fri af følere, program startes. Arm drejer de sorte håndtag helt om mod HMI og tilbage til lodret stilling igen. Følgende fejl kommer: 56 Vaskearm H ikke monteret, 55 Vaskearm V ikke monteret & 54 Vaskearm H & V ikke monteret. | - Under Manuel betjening ses det om X10/X11 Vifte on/off når påvirkes - Virker den anden side, byt sensor for at verificerer defekt sensor
M_Alm_PS03_NotOk | Bit | VAR_GLOBAL | M255 | 55 Vaskearm V ikke monteret 55 Wash arm V not mounted | XB50 | PLC X10/X11 | Manglende signal Missing signal | Test side, by-pass side h/v passer Test one side at the time L/R | Arm L bypass selected, L arm removed from sensor, program started, the following error appears: 55 Wash arm L not mounted. | - Check sensor when activated, there is yellow light in the end of sensor. | Amv V bypass valgt, V arm fjernet fra føler, program startes, Følgende fejl kommer: 55 Vaskearm V ikke monteret.
M_Alm_PS04_NotOk | Bit | VAR_GLOBAL | M256 | 56 Vaskearm H ikke monteret 56 Wash arm R not mounted | XB50 | PLC X10/X11 | Manglende signal Missing signal | Test side, by-pass side h/v passer Test one side at the time L/R | Arm R bypass selected, R arm removed from sensor, program started, the following error appears: 56 Wash arm R not mounted. | - Check sensor when activated, there is yellow light in the end of sensor. | Amv V bypass valgt, H arm fjernet fra føler, program startes, Følgende fejl kommer: 56 Vaskearm H ikke monteret.
M_Alm_VognFremtraek | Bit | VAR_GLOBAL | M257 | 57 Vognfremtræk hjulsensor 57 Wagon wheelsensor | XB50 | PLC X5 OFF/ON 300 Sek | Ingen fremdrift No forward moving | Løft fremdrift hjul, tjek tid + se alarm Lift the rear end startup check the time and see the error. | Stops after 300 sec. (5 min.) | - Check sensor by manually menu driving the robot and see x5 wheel sensor flashing - Sensor may be set too close or too far from | Stopper på fejl efter 300s (5min) | - Tjek sensor ved at kører manuelt med robotten og se x5 hjulføler blinker - Den kan være instillet for tæt og for langt fra
M_AlmRefFejl | Bit | VAR_GLOBAL | M260 | 60 Reference fejl opstart | N/A | Spring over
M_AlmLinakPos | Bit | VAR_GLOBAL | M261 | 61 Vaskevinkel Pos. Fejl | ?? | Spring over
M_AlmVognFrem | Bit | VAR_GLOBAL | M262 | 62 Vogn Fremkørsel timeout 62 Timeout forward move | XB50 | PLC X6 | Manglende signal Missing signal | Tjek endevægs sensor Check the endwall sensor | Check the sensor count when it's been activated | From turning at one end, max time until it ends at the other end. Used when by-passing the wheel sensor, to set the max time. Set slightly above the time it takes for the robot to travel from one end to another in the given situation | Kontroller | Fra den vender i en ende, maks tid til den ender i den anden ende. Bruges ved by-pass af hjulsensor, til at sætte maks tid. Sætte lidt over den tid det tager for robotten at køre fra en ende til en anden i den givne situation
M_AlmLinakVaegVask | Bit | VAR_GLOBAL | M263 | 63 Vaskevinkel Pos. Fejl ved vægvask 63 Wash angle position error at wall wash | XB50 | PLC X3 | Manglende signal under vægvask/gavlvask Missing signal doing wallwash |  |  | - Probably mechanical because it has been mowing and calibrated for the wall wash. - On the way out it has just run in reference in the same direction - Runs reference after each wash -Moves the entire workspace to check mechanics |  | - Sandsynligt at det er mekanisk, fordi den har kørt indtil vægvask. - På vej ud har den lige kørt i reference i samme retning - Kører reference efter hver vaske - Kører hele arbejdsområde for at tjekke mekanisk
M_AlmVognTilbage | Bit | VAR_GLOBAL | M264 | 64 Vogn Returkørsel timeout 64 Timiout return move | XB50 | PLC X7 | Manglende signal Missing signal | Tjek endevægs sensor Check the endwall sensor | Check the sensor count when it's been activated | From turning at one end, max time until it ends at the other end. Used when by-passing the wheel sensor, to set the max time. Set slightly above the time it takes for the robot to travel from one end to another in the given situation | Ikke testet | Fra den vender i en ende, maks tid til den ender i den anden ende. Bruges ved by-pass af hjulsensor, til at sætte maks tid. Sætte lidt over den tid det tager for robotten at køre fra en ende til en anden i den givne situation
M_AlmKipHjulKobling | Bit | VAR_GLOBAL | M265 | 65 Hjul tilkobling (kip) 65 Wheel handle not engaged | XB50 |  |  |  | Check when handle is engage that the sensor lights | Handle is engage and light is on, sensor or PLC
M_AlmStartArmPos | Bit | VAR_GLOBAL | M266 | 66 Vaskearm Drej positionering alarm | XB50 | PLC X?? | Sensor i begge positioner
M_Alm_RS485_NotOk | Bit | VAR_GLOBAL | M267 | 67 Kommunikations fejl omformer | XB50 | PLC Ethernet | Fjern bus kabel, fremdrift frekvensomformer |  |  |  | Netkabel fjernet fra Drive frekvensomformer. Opstart af program slagtesvin. Tidstagning startet når dyser går i gang med vask. 10 sec. Inde kommer alarmen: 67 kommunikations fejl omformer | - Manglende forbindelse - Kommunikation blink??? -
M_AlmBatteryLow | Bit | VAR_GLOBAL | M268 | 68 Battery low level | XB100 |  | Alarm level fra JS
M_AlmStartLinak2Pos | Bit | VAR_GLOBAL | M269 | 69 Linak2 Gulv/Loft vask positionering alarm | XB50 | PLC X16/X17 | Manglende i yderpunkt | Fjerne signal i den ene retning og den anden retning, se den forsøger at finde ref. Punkt i en tid - derefter stop og alarm |  |  | Ikke Testet